## 按键
用例编号 | 所属模块 | 相关需求 | 用例标题 | 步骤 | 预期 | 前置条件 | 实测结果
X20_音箱本机_001 | 音箱本机功能 | 唤醒按键 | 音箱已配网，按键唤醒音箱 | 1. 按音箱上的唤醒按键 | 1. 唤醒成功，给出提示 | 1. 已绑定音箱 2. 网络正常 | 通过
X20_音箱本机_002 | 音箱本机功能 | 唤醒按键 | 音箱未配网，按键唤醒音箱 | 1. 按音箱上的唤醒按键 | 2. 可以唤醒，提示用户“你好，欢迎使用海尔智能音箱，请下载海尔智家APP帮我联网吧“ | 1. 未绑定音箱 | 通过
X20_音箱本机_003 | 音箱本机功能 | 唤醒按键 | 长按唤醒键5s进入配网环节 | 1. 长按唤醒键5s | 1. 音箱打开蓝牙进入配网模式，并提示“开始配网” | 1. 音箱通电 | 通过
X20_音箱本机_004 | 音箱本机功能 | 唤醒按键 | 播TTS或录音操作时按键唤醒 | 1. “宫保鸡丁怎么做”，音箱播报菜谱 2. 按键唤醒打断 | 1. 音箱唤醒成功，直接结束TTS, 语音交互完成后TTS不在继续 | 1. 已绑定音箱 2. 网络正常 | 通过
X20_音箱本机_005 | 音箱本机功能 | 音量+/-按键 | 按音箱音量+/-按键 | 1. 按音箱音量+/-按键 | 1. 当用户触碰到音量键时，无论加减，均亮 海蓝色灯光，0.5s/次，同时响音频，并保持提示音的音量和当前音量值大小一致 | 1. 音箱通电 | 通过
X20_音箱本机_006 | 音箱本机功能 | 音量+/-按键 | 音量按键调节档位 | 1. 按音箱音量+/-按键 | 1. 音量调节包含12个档位；1-100分贝；每次按下音量键，调节 1 个档位，每个档位的音量调节范围相同； | 1. 音箱通电 | 通过
X20_音箱本机_007 | 音箱本机功能 | 音量+/-按键 | 多次按音量按键 | 1. 多次按音量按键 | 1. 多次按音量键可以连续调节音量。 | 1. 音箱通电 | 通过
X20_音箱本机_008 | 音箱本机功能 | 音量+/-按键 | 最大/小音量 | 1. 连续按键+/-直至音量调到最大/最小 | 1. 当音量已调到最大/小时，再次调节音量键时， 海蓝色灯光闪2次，0.5s/次，并提示用户音频“当前已经是最大/小音量”，并保持提示音的音量和最大/最小音量值大小一致。 | 1. 音箱通电 | 通过
X20_音箱本机_009 | 音箱本机功能 | 静音按键 | 按静音按键 | 1. 按静音按键 | 1. 开启静音功能，同时灯 红色常亮 | 1. 音箱通电 | 通过
X20_音箱本机_010 | 音箱本机功能 | 静音按键 | 播音频内容时按静音键 | 1.“给我放首歌”播放歌曲（必须音乐播出后） 2. 按静音键 | 1. 单击静音键后，在呈现音频和灯光效果的同时，暂停音频，提示“已暂停“，但是再次点击的时候，音频继续； | 1. 已绑定音箱 2. 网络正常 | 通过
X20_音箱本机_011 | 音箱本机功能 | 静音按键 | 播TTS时按静音键 | 1. “宫保鸡丁怎么做”，播tts 2. 按静音键进入静音模式 | 1. 在呈现音频和灯光效果的同时，结束tts，但是再次点击的时候，tts不继续 | 1. 已绑定音箱 2. 网络正常 | 通过
X20_音箱本机_012 | 音箱本机功能 | 静音按键 | 静音时调节音量+/-键 | 1. 按静音键使音箱处于静音 2. 按音量+/-按键 | 1. 没有灯光和音箱提示，音量无法改变 | 1. 音箱通电 | 通过
X20_音箱本机_013 | 音箱本机功能 | Reset按键 | 恢复出厂设置 | 1. 同时按住音量+与音量-5s，恢复出厂设置。 | 1. 音箱恢复出厂设置，进入出厂设置之前给出提示：即将恢复出厂设置 | 1. 音箱通电 | 通过
Note on D1: 必填项
Note on F1: 同“期望值”，这儿与禅道保持一致

## 接入技能
用例编号 | 所属模块 | 相关需求 | 用例标题 | 步骤 | 预期 | 前置条件 | 实测结果 | 备注
X20_接入技能_001 | 技能接入 | 家电控制 | 打开空调 | 1. 唤醒音箱 2. 说出指令“打开空调” | 1. 唤醒成功 2. 指令执行成功，给出正确结果 | 1. 已绑定音箱 2. 网络正常 | 通过
X20_接入技能_002 | 技能接入 | 家电控制 | 空调温度设为25度 | 1. 唤醒音箱 2. 说出指令“空调温度设为25度” | 1. 唤醒成功 2. 指令执行成功，给出正确结果 | 1. 已绑定音箱 2. 网络正常 | 通过
X20_接入技能_003 | 技能接入 | 家电控制 | 空调设置为智能模式 | 1. 唤醒音箱 2. 说出指令“空调设置为智能模式” | 1. 唤醒成功 2. 指令执行成功，给出正确结果 | 1. 已绑定音箱 2. 网络正常 | 通过
X20_接入技能_004 | 技能接入 | 家电状态查询 | 空调开了吗 | 1. 唤醒音箱 2. 说出指令“空调开了吗” | 1. 唤醒成功 2. 指令执行成功，给出正确结果 | 1. 已绑定音箱 2. 网络正常 | 通过
X20_接入技能_005 | 技能接入 | 家电控制 | 打开热水器 | 1. 唤醒音箱 2. 说出指令“打开热水器” | 1. 唤醒成功 2. 指令执行成功，给出正确结果 | 1. 已绑定音箱 2. 网络正常 | 通过
X20_接入技能_006 | 技能接入 | 家电控制 | 热水器水温设为50度 | 1. 唤醒音箱 2. 说出指令“热水器水温设为50度” | 1. 唤醒成功 2. 指令执行成功，给出正确结果 | 1. 已绑定音箱 2. 网络正常 | 通过
X20_接入技能_007 | 技能接入 | 家电控制 | 热水器温度调低5度 | 1. 唤醒音箱 2. 说出指令“热水器温度调低5度” | 1. 唤醒成功 2. 指令执行成功，给出正确结果 | 1. 已绑定音箱 2. 网络正常 | 通过
X20_接入技能_008 | 技能接入 | 家电状态查询 | 热水器温度是多少 | 1. 唤醒音箱 2. 说出指令“热水器温度是多少” | 1. 唤醒成功 2. 指令执行成功，给出正确结果 | 1. 已绑定音箱 2. 网络正常 | 通过
X20_接入技能_009 | 技能接入 | 家电控制 | 打开净化器 | 1. 唤醒音箱 2. 说出指令“打开净化器” | 1. 唤醒成功 2. 指令执行成功，给出正确结果 | 1. 已绑定音箱 2. 网络正常 | 通过
X20_接入技能_010 | 技能接入 | 家电控制 | 空气净化器设置为智能模式 | 1. 唤醒音箱 2. 说出指令“空气净化器设置为智能模式” | 1. 唤醒成功 2. 指令执行成功，给出正确结果 | 1. 已绑定音箱 2. 网络正常 | 通过
X20_接入技能_011 | 技能接入 | 家电状态查询 | 空气净化器风速是多少 | 1. 唤醒音箱 2. 说出指令“空气净化器风速是多少” | 1. 唤醒成功 2. 指令执行成功，给出正确结果 | 1. 已绑定音箱 2. 网络正常 | 通过
X20_接入技能_012 | 技能接入 | 家电状态查询 | 洗衣机当前模式是什么 | 1. 唤醒音箱 2. 说出指令“洗衣机当前模式是什么” | 1. 唤醒成功 2. 指令执行成功，给出正确结果 | 1. 已绑定音箱 2. 网络正常 | 通过
X20_接入技能_013 | 技能接入 | 场景模式 | 回家模式 | 1. 唤醒音箱 2. 说出指令“回家模式” | 1. 唤醒成功 2. 指令执行成功，给出正确结果 | 1. 已绑定音箱 2. 网络正常 | 通过
X20_接入技能_014 | 技能接入 | 场景模式 | 离家模式 | 1. 唤醒音箱 2. 说出指令“离家模式” | 1. 唤醒成功 2. 指令执行成功，给出正确结果 | 1. 已绑定音箱 2. 网络正常 | 通过
X20_接入技能_015 | 技能接入 | 场景模式 | 睡眠模式 | 1. 唤醒音箱 2. 说出指令“睡眠模式” | 1. 唤醒成功 2. 指令执行成功，给出正确结果 | 1. 已绑定音箱 2. 网络正常 | 通过
X20_接入技能_016 | 技能接入 | 场景模式 | 起床模式 | 1. 唤醒音箱 2. 说出指令“起床模式” | 1. 唤醒成功 2. 指令执行成功，给出正确结果 | 1. 已绑定音箱 2. 网络正常 | 通过
X20_接入技能_017 | 技能接入 | 知识库 | 空调使用前的保养方法 | 1. 唤醒音箱 2. 说出指令“空调使用前的保养方法” | 1. 唤醒成功 2. 指令执行成功，给出正确结果 | 1. 已绑定音箱 2. 网络正常 | 通过
X20_接入技能_018 | 技能接入 | 知识库 | 空调室外机噪声大怎么办 | 1. 唤醒音箱 2. 说出指令“空调室外机噪声大怎么办” | 1. 唤醒成功 2. 指令执行成功，给出正确结果 | 1. 已绑定音箱 2. 网络正常 | 通过
X20_接入技能_019 | 技能接入 | 知识库 | 电热水器夏季怎么保养 | 1. 唤醒音箱 2. 说出指令“电热水器夏季怎么保养 ” | 1. 唤醒成功 2. 指令执行成功，给出正确结果 | 1. 已绑定音箱 2. 网络正常 | 通过
X20_接入技能_020 | 技能接入 | 知识库 | 热水器不启动因素 | 1. 唤醒音箱 2. 说出指令“热水器不启动因素 ” | 1. 唤醒成功 2. 指令执行成功，给出正确结果 | 1. 已绑定音箱 2. 网络正常 | 通过
X20_接入技能_021 | 技能接入 | 知识库 | 冰箱除霜技巧 | 1. 唤醒音箱 2. 说出指令“冰箱除霜技巧” | 1. 唤醒成功 2. 指令执行成功，给出正确结果 | 1. 已绑定音箱 2. 网络正常 | 通过
X20_接入技能_022 | 技能接入 | 知识库 | 哪些食物适合放在冰箱里 | 1. 唤醒音箱 2. 说出指令“哪些食物适合放在冰箱里” | 1. 唤醒成功 2. 指令执行成功，给出正确结果 | 1. 已绑定音箱 2. 网络正常 | 通过
X20_接入技能_023 | 技能接入 | 知识库 | 哪些食物不适合放在冰箱里 | 1. 唤醒音箱 2. 说出指令“哪些食物不适合放在冰箱里” | 1. 唤醒成功 2. 指令执行成功，给出正确结果 | 1. 已绑定音箱 2. 网络正常 | 通过
X20_接入技能_024 | 技能接入 | 知识库 | 什么原因导致冰箱移动位置 | 1. 唤醒音箱 2. 说出指令“什么原因导致冰箱移动位置” | 1. 唤醒成功 2. 指令执行成功，给出正确结果 | 1. 已绑定音箱 2. 网络正常 | 通过
X20_接入技能_025 | 技能接入 | 知识库 | 洗衣机节能的方法 | 1. 唤醒音箱 2. 说出指令“洗衣机节能的方法” | 1. 唤醒成功 2. 指令执行成功，给出正确结果 | 1. 已绑定音箱 2. 网络正常 | 通过
X20_接入技能_026 | 技能接入 | 知识库 | 衣服粘上口香糖的解决办法 | 1. 唤醒音箱 2. 说出指令“衣服粘上口香糖的解决办法” | 1. 唤醒成功 2. 指令执行成功，给出正确结果 | 1. 已绑定音箱 2. 网络正常 | 通过
X20_接入技能_027 | 技能接入 | 知识库 | 什么是滚筒洗衣机？ | 1. 唤醒音箱 2. 说出指令“什么是滚筒洗衣机？” | 1. 唤醒成功 2. 指令执行成功，给出正确结果 | 1. 已绑定音箱 2. 网络正常 | 通过
X20_接入技能_028 | 技能接入 | 知识库 | 滚筒洗衣机是啥？ | 1. 唤醒音箱 2. 说出指令“滚筒洗衣机是啥？” | 1. 唤醒成功 2. 指令执行成功，给出正确结果 | 1. 已绑定音箱 2. 网络正常 | 通过
X20_接入技能_029 | 技能接入 | 知识库 | 滚筒洗衣机是什么？ | 1. 唤醒音箱 2. 说出指令“滚筒洗衣机是什么？” | 1. 唤醒成功 2. 指令执行成功，给出正确结果 | 1. 已绑定音箱 2. 网络正常 | 通过
X20_接入技能_030 | 技能接入 | 知识库 | 滚筒洗衣机的优势有哪些？ | 1. 唤醒音箱 2. 说出指令“滚筒洗衣机的优势有哪些？” | 1. 唤醒成功 2. 指令执行成功，给出正确结果 | 1. 已绑定音箱 2. 网络正常 | 通过
X20_接入技能_031 | 技能接入 | 知识库 | 滚筒洗衣机有哪些优势？ | 1. 唤醒音箱 2. 说出指令“滚筒洗衣机有哪些优势？” | 1. 唤醒成功 2. 指令执行成功，给出正确结果 | 1. 已绑定音箱 2. 网络正常 | 通过
X20_接入技能_032 | 技能接入 | 知识库 | 滚筒洗衣机有哪些智能保护功能？ | 1. 唤醒音箱 2. 说出指令“滚筒洗衣机有哪些智能保护功能？” | 1. 唤醒成功 2. 指令执行成功，给出正确结果 | 1. 已绑定音箱 2. 网络正常 | 通过
X20_接入技能_033 | 技能接入 | 知识库 | 滚筒洗衣机的智能保护功能？ | 1. 唤醒音箱 2. 说出指令“滚筒洗衣机的智能保护功能？” | 1. 唤醒成功 2. 指令执行成功，给出正确结果 | 1. 已绑定音箱 2. 网络正常 | 通过
X20_接入技能_034 | 技能接入 | 知识库 | 海尔滚筒洗衣机的排水方式有哪些 | 1. 唤醒音箱 2. 说出指令“海尔滚筒洗衣机的排水方式有哪些” | 1. 唤醒成功 2. 指令执行成功，给出正确结果 | 1. 已绑定音箱 2. 网络正常 | 通过
X20_接入技能_035 | 技能接入 | 知识库 | 海尔滚筒洗衣机的排水方式 | 1. 唤醒音箱 2. 说出指令“海尔滚筒洗衣机的排水方式” | 1. 唤醒成功 2. 指令执行成功，给出正确结果 | 1. 已绑定音箱 2. 网络正常 | 通过
X20_接入技能_036 | 技能接入 | 菜谱 | 红烧肉怎么做 | 1. 唤醒音箱 2. 说出指令“红烧肉怎么做” | 1. 唤醒成功 2. 指令执行成功，给出正确结果 | 1. 已绑定音箱 2. 网络正常 | 通过
X20_接入技能_037 | 技能接入 | 菜谱 | 宫保鸡丁的做法 | 1. 唤醒音箱 2. 说出指令“宫保鸡丁的做法” | 1. 唤醒成功 2. 指令执行成功，给出正确结果 | 1. 已绑定音箱 2. 网络正常 | 通过
X20_接入技能_038 | 技能接入 | 菜谱 | 烧茄子怎么做 | 1. 唤醒音箱 2. 说出指令“烧茄子怎么做” | 1. 唤醒成功 2. 指令执行成功，给出正确结果 | 1. 已绑定音箱 2. 网络正常 | 通过
X20_接入技能_039 | 技能接入 | 天气 | 今天天气如何 | 1. 唤醒音箱 2. 说出指令“今天天气如何” | 1. 唤醒成功 2. 指令执行成功，给出正确结果 | 1. 已绑定音箱 2. 网络正常 | 通过
X20_接入技能_040 | 技能接入 | 天气 | 明天呢 | 1. 唤醒音箱 2. 说出指令“明天呢” | 1. 唤醒成功 2. 指令执行成功，给出正确结果 | 1. 已绑定音箱 2. 网络正常 | 通过
X20_接入技能_041 | 技能接入 | 天气 | 上海的天气怎么样 | 1. 唤醒音箱 2. 说出指令“上海的天气怎么样” | 1. 唤醒成功 2. 指令执行成功，给出正确结果 | 1. 已绑定音箱 2. 网络正常 | 通过
X20_接入技能_042 | 技能接入 | 天气 | 今天温度多少 | 1. 唤醒音箱 2. 说出指令“今天温度多少” | 1. 唤醒成功 2. 指令执行成功，给出正确结果 | 1. 已绑定音箱 2. 网络正常 | 通过
X20_接入技能_043 | 技能接入 | 天气 | 青岛的天气 | 1. 唤醒音箱 2. 说出指令“青岛的天气” | 1. 唤醒成功 2. 指令执行成功，给出正确结果 | 1. 已绑定音箱 2. 网络正常 | 通过
X20_接入技能_044 | 技能接入 | 天气 | 天气预报 | 1. 唤醒音箱 2. 说出指令“天气预报” | 1. 唤醒成功 2. 指令执行成功，给出正确结果 | 1. 已绑定音箱 2. 网络正常 | 通过
X20_接入技能_045 | 技能接入 | 音乐 | 随便来首歌 | 1. 唤醒音箱 2. 说出指令“随便来首歌” | 1. 唤醒成功 2. 指令执行成功，给出正确结果 | 1. 已绑定音箱 2. 网络正常 | 通过
X20_接入技能_046 | 技能接入 | 音乐 | 我想听告白气球 | 1. 唤醒音箱 2. 说出指令“我想听告白气球” | 1. 唤醒成功 2. 指令执行成功，给出正确结果 | 1. 已绑定音箱 2. 网络正常 | 通过
X20_接入技能_047 | 技能接入 | 音乐 | 我想听刘德华的歌 | 1. 唤醒音箱 2. 说出指令“我想听刘德华的歌” | 1. 唤醒成功 2. 指令执行成功，给出正确结果 | 1. 已绑定音箱 2. 网络正常 | 通过
X20_接入技能_048 | 技能接入 | 音乐 | 我想听古典音乐 | 1. 唤醒音箱 2. 说出指令“我想听古典音乐” | 1. 唤醒成功 2. 指令执行成功，给出正确结果 | 1. 已绑定音箱 2. 网络正常 | 通过
X20_接入技能_049 | 技能接入 | 音乐 | 播放摇滚音乐 | 1. 唤醒音箱 2. 说出指令“播放摇滚音乐” | 1. 唤醒成功 2. 指令执行成功，给出正确结果 | 1. 已绑定音箱 2. 网络正常 | 通过
X20_接入技能_050 | 技能接入 | 音乐 | 给我来首歌 | 1. 唤醒音箱 2. 说出指令“给我来首歌” | 1. 唤醒成功 2. 指令执行成功，给出正确结果 | 1. 已绑定音箱 2. 网络正常 | 通过
X20_接入技能_051 | 技能接入 | 音乐 | 放首英文歌 | 1. 唤醒音箱 2. 说出指令“放首英文歌” | 1. 唤醒成功 2. 指令执行成功，给出正确结果 | 1. 已绑定音箱 2. 网络正常 | 通过
X20_接入技能_052 | 技能接入 | 音乐 | 来一首轻音乐 | 1. 唤醒音箱 2. 说出指令“来一首轻音乐” | 1. 唤醒成功 2. 指令执行成功，给出正确结果 | 1. 已绑定音箱 2. 网络正常 | 通过
X20_接入技能_053 | 技能接入 | 音乐 | 我想听歌儿 | 1. 唤醒音箱 2. 说出指令“我想听歌儿” | 1. 唤醒成功 2. 指令执行成功，给出正确结果 | 1. 已绑定音箱 2. 网络正常 | 通过
X20_接入技能_054 | 技能接入 | 电台 | 我想听相声 | 1. 唤醒音箱 2. 说出指令“我想听相声” | 1. 唤醒成功 2. 指令执行成功，给出正确结果 | 1. 已绑定音箱 2. 网络正常 | 通过
X20_接入技能_055 | 技能接入 | 电台 | 我想听郭德纲的节目 | 1. 唤醒音箱 2. 说出指令“我想听郭德纲的节目” | 1. 唤醒成功 2. 指令执行成功，给出正确结果 | 1. 已绑定音箱 2. 网络正常 | 通过
X20_接入技能_056 | 技能接入 | 电台 | 我想听岳云鹏孙越相声 | 1. 唤醒音箱 2. 说出指令“我想听岳云鹏孙越相声” | 1. 唤醒成功 2. 指令执行成功，给出正确结果 | 1. 已绑定音箱 2. 网络正常 | 通过
X20_接入技能_057 | 技能接入 | 电台 | 播贾玲相声集 | 1. 唤醒音箱 2. 说出指令“播贾玲相声集” | 1. 唤醒成功 2. 指令执行成功，给出正确结果 | 1. 已绑定音箱 2. 网络正常 | 通过
X20_接入技能_058 | 技能接入 | 电台 | 我想听护肤基础常识 | 1. 唤醒音箱 2. 说出指令“我想听护肤基础常识” | 1. 唤醒成功 2. 指令执行成功，给出正确结果 | 1. 已绑定音箱 2. 网络正常 | 通过
X20_接入技能_059 | 技能接入 | 电台 | 我想听节目走遍美国 | 1. 唤醒音箱 2. 说出指令“我想听节目走遍美国” | 1. 唤醒成功 2. 指令执行成功，给出正确结果 | 1. 已绑定音箱 2. 网络正常 | 通过
X20_接入技能_060 | 技能接入 | 广播 | 我想听中国交通广播 | 1. 唤醒音箱 2. 说出指令“我想听中国交通广播” | 1. 唤醒成功 2. 指令执行成功，给出正确结果 | 1. 已绑定音箱 2. 网络正常 | 通过
X20_接入技能_061 | 技能接入 | 广播 | 我想听北京音乐广播 | 1. 唤醒音箱 2. 说出指令“我想听北京音乐广播” | 1. 唤醒成功 2. 指令执行成功，给出正确结果 | 1. 已绑定音箱 2. 网络正常 | 通过
X20_接入技能_062 | 技能接入 | 广播 | 我想听中国之声 | 1. 唤醒音箱 2. 说出指令“我想听中国之声” | 1. 唤醒成功 2. 指令执行成功，给出正确结果 | 1. 已绑定音箱 2. 网络正常 | 通过
X20_接入技能_063 | 技能接入 | 广播 | 我想听娱乐广播 | 1. 唤醒音箱 2. 说出指令“我想听娱乐广播” | 1. 唤醒成功 2. 指令执行成功，给出正确结果 | 1. 已绑定音箱 2. 网络正常 | 通过
X20_接入技能_064 | 技能接入 | 新闻 | 我想听明天的新闻 | 1. 唤醒音箱 2. 说出指令“我想听明天的新闻” | 1. 唤醒成功 2. 指令执行成功，给出正确结果 | 1. 已绑定音箱 2. 网络正常 | 通过
X20_接入技能_065 | 技能接入 | 新闻 | 我想听今天的新闻 | 1. 唤醒音箱 2. 说出指令“我想听今天的新闻” | 1. 唤醒成功 2. 指令执行成功，给出正确结果 | 1. 已绑定音箱 2. 网络正常 | 通过
X20_接入技能_066 | 技能接入 | 新闻 | 我想听早间新闻 | 1. 唤醒音箱 2. 说出指令“我想听早间新闻” | 1. 唤醒成功 2. 指令执行成功，给出正确结果 | 1. 已绑定音箱 2. 网络正常 | 通过
X20_接入技能_067 | 技能接入 | 新闻 | 播报午间新闻 | 1. 唤醒音箱 2. 说出指令“播报午间新闻” | 1. 唤醒成功 2. 指令执行成功，给出正确结果 | 1. 已绑定音箱 2. 网络正常 | 通过
X20_接入技能_068 | 技能接入 | 新闻 | 我想听资讯 | 1. 唤醒音箱 2. 说出指令“我想听资讯” | 1. 唤醒成功 2. 指令执行成功，给出正确结果 | 1. 已绑定音箱 2. 网络正常 | 通过
X20_接入技能_069 | 技能接入 | 新闻 | 今天有什么科技新闻 | 1. 唤醒音箱 2. 说出指令“今天有什么科技新闻” | 1. 唤醒成功 2. 指令执行成功，给出正确结果 | 1. 已绑定音箱 2. 网络正常 | 通过
X20_接入技能_070 | 技能接入 | 新闻 | 北京今天有什么新闻 | 1. 唤醒音箱 2. 说出指令“北京今天有什么新闻” | 1. 唤醒成功 2. 指令执行成功，给出正确结果 | 1. 已绑定音箱 2. 网络正常 | 通过
X20_接入技能_071 | 技能接入 | 新闻 | 我想听娱乐新闻 | 1. 唤醒音箱 2. 说出指令“我想听娱乐新闻” | 1. 唤醒成功 2. 指令执行成功，给出正确结果 | 1. 已绑定音箱 2. 网络正常 | 通过
X20_接入技能_072 | 技能接入 | 日程 | 下午四点半提醒我开会 | 1. 唤醒音箱 2. 说出指令“下午四点半提醒我开会” | 1. 唤醒成功 2. 指令执行成功，给出正确结果 | 1. 已绑定音箱 2. 网络正常 | 通过
X20_接入技能_073 | 技能接入 | 日程 | 提醒我下午5点钟接孩子 | 1. 唤醒音箱 2. 说出指令“提醒我下午5点钟接孩子” | 1. 唤醒成功 2. 指令执行成功，给出正确结果 | 1. 已绑定音箱 2. 网络正常 | 通过
X20_接入技能_074 | 技能接入 | 日程 | 提醒我工作日早上7点起床 | 1. 唤醒音箱 2. 说出指令“提醒我工作日早上7点起床” | 1. 唤醒成功 2. 指令执行成功，给出正确结果 | 1. 已绑定音箱 2. 网络正常 | 通过
X20_接入技能_075 | 技能接入 | 日程 | 今天晚上九点提醒我睡觉 | 1. 唤醒音箱 2. 说出指令“今天晚上九点提醒我睡觉” | 1. 唤醒成功 2. 指令执行成功，给出正确结果 | 1. 已绑定音箱 2. 网络正常 | 通过
X20_接入技能_076 | 技能接入 | 日程 | 请在明天八点提醒我吃早餐 | 1. 唤醒音箱 2. 说出指令“请在明天八点提醒我吃早餐” | 1. 唤醒成功 2. 指令执行成功，给出正确结果 | 1. 已绑定音箱 2. 网络正常 | 通过
X20_接入技能_077 | 技能接入 | 闹钟 | 设周末早上10点的闹钟 | 1. 唤醒音箱 2. 说出指令“设周末早上10点的闹钟” | 1. 唤醒成功 2. 指令执行成功，给出正确结果 | 1. 已绑定音箱 2. 网络正常 | 通过
X20_接入技能_078 | 技能接入 | 闹钟 | 设明天早上8点的闹钟 | 1. 唤醒音箱 2. 说出指令“设明天早上8点的闹钟” | 1. 唤醒成功 2. 指令执行成功，给出正确结果 | 1. 已绑定音箱 2. 网络正常 | 通过
X20_接入技能_079 | 技能接入 | 闹钟 | 设3小时后的闹钟 | 1. 唤醒音箱 2. 说出指令“设3小时后的闹钟” | 1. 唤醒成功 2. 指令执行成功，给出正确结果 | 1. 已绑定音箱 2. 网络正常 | 通过
X20_接入技能_080 | 技能接入 | 闹钟 | 设每周一早上8点的闹钟 | 1. 唤醒音箱 2. 说出指令“设每周一早上8点的闹钟” | 1. 唤醒成功 2. 指令执行成功，给出正确结果 | 1. 已绑定音箱 2. 网络正常 | 通过
X20_接入技能_081 | 技能接入 | 闹钟 | 明天早上8点用七里香叫我起床 | 1. 唤醒音箱 2. 说出指令“明天早上8点用七里香叫我起床” | 1. 唤醒成功 2. 指令执行成功，给出正确结果 | 1. 已绑定音箱 2. 网络正常 | 通过
X20_接入技能_082 | 技能接入 | 闹钟 | 一分钟后用浮夸叫我起床 | 1. 唤醒音箱 2. 说出指令“一分钟后用浮夸叫我起床” | 1. 唤醒成功 2. 指令执行成功，给出正确结果 | 1. 已绑定音箱 2. 网络正常 | 通过
X20_接入技能_083 | 技能接入 | 播控命令 | 播放 | 1. 唤醒音箱 2. 说出指令“播放” | 1. 唤醒成功 2. 指令执行成功，给出正确结果 | 1. 已绑定音箱 2. 网络正常 | 通过
X20_接入技能_084 | 技能接入 | 播控命令 | 暂停 | 1. 唤醒音箱 2. 说出指令“暂停” | 1. 唤醒成功 2. 指令执行成功，给出正确结果 | 1. 已绑定音箱 2. 网络正常 | 通过
X20_接入技能_085 | 技能接入 | 播控命令 | 声音大一点 | 1. 唤醒音箱 2. 说出指令“声音大一点” | 1. 唤醒成功 2. 指令执行成功，给出正确结果 | 1. 已绑定音箱 2. 网络正常 | 通过
X20_接入技能_086 | 技能接入 | 播控命令 | 声音小一点 | 1. 唤醒音箱 2. 说出指令“声音小一点” | 1. 唤醒成功 2. 指令执行成功，给出正确结果 | 1. 已绑定音箱 2. 网络正常 | 通过
X20_接入技能_087 | 技能接入 | 播控命令 | 下一首 | 1. 唤醒音箱 2. 说出指令“下一首” | 1. 唤醒成功 2. 指令执行成功，给出正确结果 | 1. 已绑定音箱 2. 网络正常 | 通过
X20_接入技能_088 | 技能接入 | 播控命令 | 上一首 | 1. 唤醒音箱 2. 说出指令“上一首” | 1. 唤醒成功 2. 指令执行成功，给出正确结果 | 1. 已绑定音箱 2. 网络正常 | 通过
X20_接入技能_089 | 技能接入 | 播控命令 | 增大音量30 | 1. 唤醒音箱 2. 说出指令“增大音量30” | 1. 唤醒成功 2. 指令执行成功，给出正确结果 | 1. 已绑定音箱 2. 网络正常 | 通过
X20_接入技能_090 | 技能接入 | 播控命令 | 减小音量30% | 1. 唤醒音箱 2. 说出指令“减小音量30%” | 1. 唤醒成功 2. 指令执行成功，给出正确结果 | 1. 已绑定音箱 2. 网络正常 | 通过
X20_接入技能_091 | 技能接入 | 播控命令 | 减小音量30格 | 1. 唤醒音箱 2. 说出指令“减小音量30格” | 1. 唤醒成功 2. 指令执行成功，给出正确结果 | 1. 已绑定音箱 2. 网络正常 | 通过
X20_接入技能_092 | 技能接入 | 播控命令 | 声音调到最大 | 1. 唤醒音箱 2. 说出指令“声音调到最大” | 1. 唤醒成功 2. 指令执行成功，给出正确结果 | 1. 已绑定音箱 2. 网络正常 | 通过
X20_接入技能_093 | 技能接入 | 播控命令 | 音量调到最小 | 1. 唤醒音箱 2. 说出指令“音量调到最小” | 1. 唤醒成功 2. 指令执行成功，给出正确结果 | 1. 已绑定音箱 2. 网络正常 | 通过
X20_接入技能_094 | 技能接入 | 日历 | 中秋节是哪一天 | 1. 唤醒音箱 2. 说出指令“中秋节是哪一天” | 1. 唤醒成功 2. 指令执行成功，给出正确结果 | 1. 已绑定音箱 2. 网络正常 | 通过
X20_接入技能_095 | 技能接入 | 股票 | 海尔股价是多少 | 1. 唤醒音箱 2. 说出指令“海尔股价是多少” | 1. 唤醒成功 2. 指令执行成功，给出正确结果 | 1. 已绑定音箱 2. 网络正常 | 通过
X20_接入技能_96 | 技能接入 | 限行 | 北京今天限行尾号是多少 | 1. 唤醒音箱 2. 说出指令“北京今天限行尾号是多少” | 1. 唤醒成功 2. 指令执行成功，给出正确结果 | 1. 已绑定音箱 2. 网络正常 | 通过
X20_接入技能_97 | 技能接入 | 算数计算 | 3加2等于几 | 1. 唤醒音箱 2. 说出指令“3加2等于几” | 1. 唤醒成功 2. 指令执行成功，给出正确结果 | 1. 已绑定音箱 2. 网络正常 | 通过
X20_接入技能_98 | 技能接入 | 中英互译 | 星期一的英语怎么说呀 | 1. 唤醒音箱 2. 说出指令“星期一的英语怎么说呀” | 1. 唤醒成功 2. 指令执行成功，给出正确结果 | 1. 已绑定音箱 2. 网络正常 | 通过
X20_接入技能_99 | 技能接入 | 聊天 | 你几岁了 | 1. 唤醒音箱 2. 说出指令“你几岁了” | 1. 唤醒成功 2. 指令执行成功，给出正确结果 | 1. 已绑定音箱 2. 网络正常 | 通过
X20_接入技能_100 | 技能接入 | 故事大全 | 我想听白雪公主的故事 | 1. 唤醒音箱 2. 说出指令“我想听白雪公主的故事” | 1. 唤醒成功 2. 指令执行成功，给出正确结果 | 1. 已绑定音箱 2. 网络正常 | 通过
X20_接入技能_101 | 技能接入 | 儿歌 | 我想听儿歌数鸭子 | 1. 唤醒音箱 2. 说出指令“我想听儿歌数鸭子” | 1. 唤醒成功 2. 指令执行成功，给出正确结果 | 1. 已绑定音箱 2. 网络正常 | 通过
X20_接入技能_102 | 技能接入 | 笑话大全 | 给我讲个笑话 | 1. 唤醒音箱 2. 说出指令“给我讲个笑话” | 1. 唤醒成功 2. 指令执行成功，给出正确结果 | 1. 已绑定音箱 2. 网络正常 | 通过
X20_接入技能_103 | 技能接入 | 乐器声音 | 笛子的声音 | 1. 唤醒音箱 2. 说出指令“笛子的声音” | 1. 唤醒成功 2. 指令执行成功，给出正确结果 | 1. 已绑定音箱 2. 网络正常 | 通过
X20_接入技能_104 | 技能接入 | 大自然声音 | 泉水的声音 | 1. 唤醒音箱 2. 说出指令“泉水的声音” | 1. 唤醒成功 2. 指令执行成功，给出正确结果 | 1. 已绑定音箱 2. 网络正常 | 通过
X20_接入技能_105 | 技能接入 | 十万个为什么 | 小鸟为什么叫 | 1. 唤醒音箱 2. 说出指令“小鸟为什么叫” | 1. 唤醒成功 2. 指令执行成功，给出正确结果 | 1. 已绑定音箱 2. 网络正常 | 通过
X20_接入技能_106 | 技能接入 | 百科知识 | 天文望远镜是什么？ | 1. 唤醒音箱 2. 说出指令“天文望远镜是什么？” | 1. 唤醒成功 2. 指令执行成功，给出正确结果 | 1. 已绑定音箱 2. 网络正常 | 通过
X20_接入技能_107 | 技能接入 | 儿歌 | 播放儿歌小兔子乖乖 | 1. 唤醒音箱 2. 说出指令“播放儿歌小兔子乖乖” | 1. 唤醒成功 2. 指令执行成功，给出正确结果 | 1. 已绑定音箱 2. 网络正常 | 通过
X20_接入技能_108 | 技能接入 | 脑筋急转弯 | 脑筋急转弯 | 1. 唤醒音箱 2. 说出指令“脑筋急转弯” | 1. 唤醒成功 2. 指令执行成功，给出正确结果 | 1. 已绑定音箱 2. 网络正常 | 通过
X20_接入技能_109 | 技能接入 | 收藏音乐 | 收藏音乐 | 1. 唤醒音箱 2. 播放音乐时说出指令“收藏音乐” | 1. 唤醒成功 2. 指令执行成功，给出正确结果 | 1. 已绑定音箱 2. 网络正常 | 通过
X20_接入技能_110 | 技能接入 | 收藏音乐 | 取消收藏 | 1. 唤醒音箱 2. 播放音乐时说出指令“取消收藏” | 1. 唤醒成功 2. 指令执行成功，给出正确结果 | 1. 已绑定音箱 2. 网络正常 | 通过
X20_接入技能_111 | 技能接入 | 收藏音乐 | 播放收藏 | 1. 唤醒音箱 2. 说出指令“播放收藏” | 1. 唤醒成功 2. 指令执行成功，给出正确结果 | 1. 已绑定音箱 2. 网络正常 | 通过
X20_接入技能_112 | 技能接入 | 音箱场景 | 随机播放音乐 | 1. APP创建音箱随机播放音乐场景 2. 唤醒音箱 2. 说出指令“随机播放音乐场景名称” | 1. 唤醒成功 2. 指令执行成功，给出正确结果 | 1. 已绑定音箱 2. 网络正常 3. APP设置手动音乐场景 | 通过
X20_接入技能_113 | 技能接入 | 喜马拉雅资源点播 | 设置为单曲循环 | 1. 音箱端点播喜马拉雅资源 2. 唤醒音箱 3. 说出指令“设置为单曲循环” | 1. 唤醒成功 2. 指令执行成功，给出正确结果 | 1. 已绑定音箱 2. 网络正常 | 通过
X20_接入技能_114 | 技能接入 | 喜马拉雅资源点播 | 从头播放 | 1. 音箱端点播喜马拉雅资源 2. 唤醒音箱 3. 说出指令“从头播放” | 1. 唤醒成功 2. 指令执行成功，给出正确结果 | 1. 已绑定音箱 2. 网络正常 | 通过
X20_接入技能_115 | 技能接入 | 云小微空空如也优化 | 播放周杰伦说好不哭 | 1. 唤醒音箱 2. 说出指令“播放周杰伦说好不哭” | 1. 唤醒成功 2. 指令执行成功，给出正确结果 | 1. 已绑定音箱 2. 网络正常 | 通过
X20_接入技能_116 | 技能接入 | 云小微空空如也优化 | 播放欧漏的歌 | 1. 唤醒音箱 2. 说出指令“播放欧漏的歌” | 1. 唤醒成功 2. 指令执行成功，给出正确结果 | 1. 已绑定音箱 2. 网络正常 | 通过
Note on D1: 必填项
Note on F1: 同“期望值”，这儿与禅道保持一致

## 软授权验证
用例编号 | 所属模块 | 相关需求 | 用例标题 | 步骤 | 预期 | 前置条件 | 实测结果
X20_音箱本机_001 | 音箱本机功能 | 配网绑定功能 | 配网绑定获取授权码 | 1. 按音箱唤醒按键5秒以上 2.语音提示进入配网绑定操作 | 1.成功进入配网； 2.配网绑定成功； 3.语音交互成功； | 1. 音箱未配网绑定 | 通过
X20_音箱本机_002 | 音箱本机功能 | 配网绑定功能 | 重新配网绑定获取授权码 | 1. 按音箱唤醒按键5秒以上 2.语音提示进入配网绑定操作 | 1.成功进入配网； 2.配网绑定成功； 3.语音交互成功； | 1. 音箱已配网绑定 | 通过
X20_音箱本机_003 | 音箱本机功能 | 配网绑定功能 | 切换账号配网绑定获取授权码 | 1. 按音箱唤醒按键5秒以上 2.语音提示进入配网绑定操作 | 1.成功进入配网； 2.配网绑定成功； 3.语音交互成功； | 1. 音箱已配网绑定 2.切换其他U+app账号 | 通过
注： 1、语音交互是唤醒成功后说错正确的命令语料； 2、在X20音箱配网文件中可以查看。 查看命令：adb shell 进入 ：cat /data/uaibot/config/uaibot.conf
Note on D1: 必填项
Note on F1: 同“期望值”，这儿与禅道保持一致

## 全双工
用例编号 | 所属模块 | 相关需求 | 用例标题 | 步骤 | 预期 | 前置条件 | 实测结果
X20_音箱本机_001 | 全双工 | 进入极客模式 | 打开极客模式 | 1. 唤醒音箱 2. 说出指令“打开极客模式” | 1. 唤醒成功 2. 指令执行成功，回复“欢迎进入极客模式” | 1. 已绑定音箱 2. 网络正常 | 通过
X20_音箱本机_002 | 全双工 | 进入极客模式 | 启动极客模式 | 1. 唤醒音箱 2. 说出指令“启动极客模式” | 1. 唤醒成功 2. 指令执行成功，回复“欢迎进入极客模式” | 1. 已绑定音箱 2. 网络正常 | 通过
X20_音箱本机_003 | 全双工 | 退出极客模式 | 退出极客模式 | 1. 极客模式下 2. 说出指令“退出极客模式” | 1. 指令执行成功，回复“已退出极客模式” | 1. 已绑定音箱 2. 网络正常 | 通过
X20_音箱本机_004 | 全双工 | 退出极客模式 | 关闭极客模式 | 1. 极客模式下 2. 说出指令“关闭极客模式” | 1. 指令执行成功，回复“已退出极客模式” | 1. 已绑定音箱 2. 网络正常 | 通过
X20_音箱本机_005 | 全双工 | 退出极客模式 | 退出极客模式 | 1. 极客模式下 2. 静音间隔超过30s | 1. 退出极客模式 | 1. 已绑定音箱 2. 网络正常 | 通过
X20_音箱本机_006 | 全双工 | 处于tts终端状态下，主动进入极客模式，全部暂停或取消。 | 进入极客模式 | 1. 唤醒音箱 2. 说出指令“红烧肉怎么做” 3. tts播放时，唤醒音箱，说出指令“打开极客模式” | 1. 指令执行成功，且进入极客模式后不再播放tts | 1. 已绑定音箱 2. 网络正常 | 通过
X20_音箱本机_007 | 全双工 | 处于tts终端状态下，主动退出极客模式，全部暂停或取消。 | 退出极客模式 | 1. 极客模式下 2. 说出指令“红烧肉怎么做” 3. tts播放时，说出指令“退出极客模式” | 1. 指令执行成功，且退出极客模式后不再播放tts | 1. 已绑定音箱 2. 网络正常 | 通过
X20_音箱本机_008 | 全双工 | 处于闹钟终端状态下，主动进入极客模式，全部暂停或取消。 | 进入极客模式 | 1. 唤醒音箱 2. 说出指令“设置一分钟后的闹钟” 3. 闹钟播放时，唤醒音箱，说出指令“打开极客模式” | 1. 指令执行成功，且进入极客模式后不再播放闹钟 | 1. 已绑定音箱 2. 网络正常 | 通过
X20_音箱本机_009 | 全双工 | 处于闹钟终端状态下，主动退出极客模式，全部暂停或取消。 | 退出极客模式 | 1. 极客模式下 2. 说出指令“设置一分钟后的闹钟” 3. 闹钟播放时，说出指令“退出极客模式” | 1. 指令执行成功，且退出极客模式后不再播放闹钟 | 1. 已绑定音箱 2. 网络正常 | 通过
X20_音箱本机_010 | 全双工 | 处于日程终端状态下，主动进入极客模式，全部暂停或取消。 | 进入极客模式 | 1. 唤醒音箱 2. 说出指令“一分钟后提醒我打球” 3. 日程播放时唤醒音箱，说出指令“打开极客模式” | 1. 指令执行成功，且进入极客模式后不再播放日程 | 1. 已绑定音箱 2. 网络正常 | 通过
X20_音箱本机_011 | 全双工 | 处于日程终端状态下，主动退出极客模式，全部暂停或取消。 | 退出极客模式 | 1. 极客模式下 2. 说出指令“一分钟后提醒我打球” 3. 日程播放时，说出指令“退出极客模式” | 1. 指令执行成功，且退出极客模式后不再播放日程 | 1. 已绑定音箱 2. 网络正常 | 通过
X20_音箱本机_012 | 全双工 | 处于播放音频终端状态下，主动进入极客模式，不打断音频播放。 | 进入极客模式 | 1. 唤醒音箱 2. 说出指令“我想听歌” 3. 音乐播放时唤醒音箱，说出指令“打开极客模式” | 1. 指令执行成功，且进入极客模式后继续播放音乐 | 1. 已绑定音箱 2. 网络正常 | 通过
X20_音箱本机_013 | 全双工 | 处于播放音频终端状态下，主动退出极客模式，不打断音频播放。 | 退出极客模式 | 1. 极客模式下 2. 说出指令“我想听歌” 3. 音乐播放时，说出指令“退出极客模式” | 1. 指令执行成功，且退出极客模式后继续播放音乐 | 1. 已绑定音箱 2. 网络正常 | 通过
X20_音箱本机_014 | 全双工 | 音量+/-按键 | 按音箱音量+/-按键 | 1. 极客模式下 2. 按声音加减按键 | 1. 正常调整音量效果，不影响全双工进程 | 1. 已绑定音箱 2. 网络正常 | 通过
X20_音箱本机_015 | 全双工 | 静音按键 | 按静音按键 | 1. 极客模式下 2. 按禁麦键/静音键两次 | 1. 停掉vad，停掉全双工 | 1. 已绑定音箱 2. 网络正常 | 通过
X20_音箱本机_016 | 全双工 | 唤醒 | 语音唤醒 | 1. 极客模式下 2. “小优小优”唤醒 | 1. 不停全双工，不应答“我在”，回应“叮”音频，灯光依旧是蓝色呼吸灯 | 1. 已绑定音箱 2. 网络正常 | 通过
X20_音箱本机_017 | 全双工 | 唤醒 | 按键唤醒 | 1. 极客模式下 2. 按唤醒键唤醒 | 1. 不停全双工，不应答“我在”，回应“叮”音频，灯光依旧是蓝色呼吸灯 | 1. 已绑定音箱 2. 网络正常 | 通过
X20_音箱本机_018 | 全双工 | 收到主动服务 | 收到主动服务 | 1. 极客模式下 2. 说出指令“空调设为25度” | 1. 正常执行 亮灯/音频/tts等 | 1. 已绑定音箱 2. 网络正常 | 通过
X20_音箱本机_019 | 全双工 | vad收音灯效 | 全双工状态下 | 1. 全双工状态下 | 1. VAD收音灯效：保持蓝色呼吸灯 | 1. 已绑定音箱 2. 网络正常 | 通过
X20_音箱本机_020 | 全双工 | 多轮拒识结合 | 多轮拒识结合 | 1. 极客模式下 2. 说出指令“上海今天天气” 3. 说出指令“3+2等于几” 4. 说出指令“天气怎么样” | 1. 极客模式下 2. 得到正常回答上海天气 3. 音箱拒识（3+2等于几） 4. 预期得到上海的天气 | 1. 已绑定音箱 2. 网络正常 | 通过
X20_接入技能_021 | 全双工技能接入 | 家电控制 | 打开空调 | 1. 极客模式下 2. 说出指令“打开空调” | 1. 指令执行成功，给出正确结果 | 1. 已绑定音箱 2. 网络正常 | 通过
X20_接入技能_022 | 全双工技能接入 | 家电控制 | 空调温度设为25度 | 1. 极客模式下 2. 说出指令“空调温度设为25度” | 1. 指令执行成功，给出正确结果 | 1. 已绑定音箱 2. 网络正常 | 通过
X20_接入技能_023 | 全双工技能接入 | 家电状态查询 | 空调开了吗 | 1. 极客模式下 2. 说出指令“空调开了吗” | 1. 指令执行成功，给出正确结果 | 1. 已绑定音箱 2. 网络正常 | 通过
X20_接入技能_024 | 全双工技能接入 | 场景模式 | 回家模式 | 1. 极客模式下 2. 说出指令“回家模式” | 1. 指令执行成功，给出正确结果 | 1. 已绑定音箱 2. 网络正常 | 通过
X20_接入技能_025 | 全双工技能接入 | 场景模式 | 离家模式 | 1. 极客模式下 2. 说出指令“离家模式” | 1. 指令执行成功，给出正确结果 | 1. 已绑定音箱 2. 网络正常 | 通过
X20_接入技能_026 | 全双工技能接入 | 知识库 | 空调使用前的保养方法 | 1. 极客模式下 2. 说出指令“空调使用前的保养方法” | 1. 指令执行成功，给出正确结果 | 1. 已绑定音箱 2. 网络正常 | 通过
X20_接入技能_027 | 全双工技能接入 | 知识库 | 空调室外机噪声大怎么办 | 1. 极客模式下 2. 说出指令“空调室外机噪声大怎么办” | 1. 指令执行成功，给出正确结果 | 1. 已绑定音箱 2. 网络正常 | 通过
X20_接入技能_028 | 全双工技能接入 | 菜谱 | 红烧肉怎么做 | 1. 极客模式下 2. 说出指令“红烧肉怎么做” | 1. 指令执行成功，给出正确结果 | 1. 已绑定音箱 2. 网络正常 | 通过
X20_接入技能_029 | 全双工技能接入 | 菜谱 | 宫保鸡丁的做法 | 1. 极客模式下 2. 说出指令“宫保鸡丁的做法” | 1. 指令执行成功，给出正确结果 | 1. 已绑定音箱 2. 网络正常 | 通过
X20_接入技能_030 | 全双工技能接入 | 天气 | 今天天气如何 | 1. 极客模式下 2. 说出指令“今天天气如何” | 1. 指令执行成功，给出正确结果 | 1. 已绑定音箱 2. 网络正常 | 通过
X20_接入技能_031 | 全双工技能接入 | 天气 | 上海的天气怎么样 | 1. 极客模式下 2. 说出指令“上海的天气怎么样” | 1. 指令执行成功，给出正确结果 | 1. 已绑定音箱 2. 网络正常 | 通过
X20_接入技能_032 | 全双工技能接入 | 音乐 | 随便来首歌 | 1. 极客模式下 2. 说出指令“随便来首歌” | 1. 指令执行成功，给出正确结果 | 1. 已绑定音箱 2. 网络正常 | 通过
X20_接入技能_033 | 全双工技能接入 | 音乐 | 我想听告白气球 | 1. 极客模式下 2. 说出指令“我想听告白气球” | 1. 指令执行成功，给出正确结果 | 1. 已绑定音箱 2. 网络正常 | 通过
X20_接入技能_034 | 全双工技能接入 | 电台 | 我想听郭德纲的节目 | 1. 极客模式下 2. 说出指令“我想听郭德纲的节目” | 1. 指令执行成功，给出正确结果 | 1. 已绑定音箱 2. 网络正常 | 通过
X20_接入技能_035 | 全双工技能接入 | 广播 | 我想听中国交通广播 | 1. 极客模式下 2. 说出指令“我想听中国交通广播” | 1. 指令执行成功，给出正确结果 | 1. 已绑定音箱 2. 网络正常 | 通过
X20_接入技能_036 | 全双工技能接入 | 广播 | 我想听北京音乐广播 | 1. 极客模式下 2. 说出指令“我想听北京音乐广播” | 1. 指令执行成功，给出正确结果 | 1. 已绑定音箱 2. 网络正常 | 通过
X20_接入技能_037 | 全双工技能接入 | 新闻 | 我想听今天的新闻 | 1. 极客模式下 2. 说出指令“我想听今天的新闻” | 1. 指令执行成功，给出正确结果 | 1. 已绑定音箱 2. 网络正常 | 通过
X20_接入技能_038 | 全双工技能接入 | 新闻 | 我想听早间新闻 | 1. 极客模式下 2. 说出指令“我想听早间新闻” | 1. 指令执行成功，给出正确结果 | 1. 已绑定音箱 2. 网络正常 | 通过
X20_接入技能_039 | 全双工技能接入 | 日程 | 下午四点半提醒我开会 | 1. 极客模式下 2. 说出指令“下午四点半提醒我开会” | 1. 指令执行成功，给出正确结果 | 1. 已绑定音箱 2. 网络正常 | 通过
X20_接入技能_040 | 全双工技能接入 | 日程 | 提醒我工作日早上7点起床 | 1. 极客模式下 2. 说出指令“提醒我工作日早上7点起床” | 1. 指令执行成功，给出正确结果 | 1. 已绑定音箱 2. 网络正常 | 通过
X20_接入技能_041 | 全双工技能接入 | 闹钟 | 设周末早上10点的闹钟 | 1. 极客模式下 2. 说出指令“设周末早上10点的闹钟” | 1. 指令执行成功，给出正确结果 | 1. 已绑定音箱 2. 网络正常 | 通过
X20_接入技能_042 | 全双工技能接入 | 闹钟 | 设明天早上8点的闹钟 | 1. 极客模式下 2. 说出指令“设明天早上8点的闹钟” | 1. 指令执行成功，给出正确结果 | 1. 已绑定音箱 2. 网络正常 | 通过
X20_接入技能_043 | 全双工技能接入 | 播控命令 | 播放 | 1. 极客模式下 2. 说出指令“播放” | 1. 指令执行成功，给出正确结果 | 1. 已绑定音箱 2. 网络正常 | 通过
X20_接入技能_044 | 全双工技能接入 | 播控命令 | 暂停 | 1. 极客模式下 2. 说出指令“暂停” | 1. 指令执行成功，给出正确结果 | 1. 已绑定音箱 2. 网络正常 | 通过
X20_接入技能_045 | 全双工技能接入 | 股票 | 海尔股价是多少 | 1. 极客模式下 2. 说出指令“海尔股价是多少” | 1. 指令执行成功，给出正确结果 | 1. 已绑定音箱 2. 网络正常 | 通过
X20_接入技能_046 | 全双工技能接入 | 限行 | 北京今天限行尾号是多少 | 1. 极客模式下 2. 说出指令“北京今天限行尾号是多少” | 1. 指令执行成功，给出正确结果 | 1. 已绑定音箱 2. 网络正常 | 通过
X20_接入技能_047 | 全双工技能接入 | 音乐闹钟 | 明天早上8点用七里香叫我起床 | 1. 极客模式下 2. 说出指令“明天早上8点用七里香叫我起床” | 1. 指令执行成功，给出正确结果 | 1. 已绑定音箱 2. 网络正常 | 通过
注： 1、拒识领域为：分类为other的直接拒识，所有非other的分类，如果解析成功则不拒识（包含：控制/状态查询/场景模式/知识库/音乐/电台/新闻/播控/天气/日程/闹钟/音乐闹钟/限行/股票）； 2、全双工下不能打开oneshot
Note on D1: 必填项
Note on F1: 同“期望值”，这儿与禅道保持一致

## oneshot
用例编号 | 所属模块 | 相关需求 | 用例标题 | 步骤 | 预期 | 前置条件 | 实测结果
X20_音箱本机_001 | oneshot | 开启全双工 | 手机端可以开启全双工 | 在手机端“智家APP”详情页可以打开oneshot模式 | 打开oneshot，说出唤醒词后，无需等待音箱响应，直接说出指令，指令形式为“小优小优，打开空调” | 1. 已绑定音箱 2. 网络正常 | 通过
X20_音箱本机_002 | oneshot | 关闭全双工 | 手机端可以关闭全双工 | 在手机端“智家APP”详情页可以关闭oneshot模式 | 关闭oneshot，说出唤醒词后，等待音箱响应，“我在”，再继续说出指令。 | 1. 已绑定音箱 2. 网络正常 | 通过
X20_音箱本机_003 | oneshot | oneshot模式下可开启全双工 | oneshot模式下可开启全双工 | oneshot下，“小优小优，打开极客模式” | 1.指令执行成功，回复“欢迎进入极客模式” | 1. 已绑定音箱 2. 网络正常 | 通过
X20_音箱本机_004 | oneshot | oneshot模式下可关闭全双工 | oneshot模式下可关闭全双工 | oneshot下，“小优小优，关闭极客模式” | 1. 指令执行成功，回复“已退出极客模式” | 1. 已绑定音箱 2. 网络正常 | 通过
X20_接入技能_005 | oneshot | 家电控制 | 打开空调 | 1. 极客模式下 2. 说出指令“打开空调” | 1. 指令执行成功，给出正确结果 | 1. 已绑定音箱 2. 网络正常 | 通过
X20_接入技能_006 | oneshot | 家电控制 | 空调温度设为25度 | 1. 极客模式下 2. 说出指令“空调温度设为25度” | 1. 指令执行成功，给出正确结果 | 1. 已绑定音箱 2. 网络正常 | 通过
X20_接入技能_007 | oneshot | 家电状态查询 | 空调开了吗 | 1. 极客模式下 2. 说出指令“空调开了吗” | 1. 指令执行成功，给出正确结果 | 1. 已绑定音箱 2. 网络正常 | 通过
X20_接入技能_008 | oneshot | 知识库 | 空调使用前的保养方法 | 1. 极客模式下 2. 说出指令“空调使用前的保养方法” | 1. 指令执行成功，给出正确结果 | 1. 已绑定音箱 2. 网络正常 | 通过
X20_接入技能_009 | oneshot | 知识库 | 空调室外机噪声大怎么办 | 1. 极客模式下 2. 说出指令“空调室外机噪声大怎么办” | 1. 指令执行成功，给出正确结果 | 1. 已绑定音箱 2. 网络正常 | 通过
X20_接入技能_010 | oneshot | 菜谱 | 红烧肉怎么做 | 1. 极客模式下 2. 说出指令“红烧肉怎么做” | 1. 指令执行成功，给出正确结果 | 1. 已绑定音箱 2. 网络正常 | 通过
X20_接入技能_011 | oneshot | 菜谱 | 宫保鸡丁的做法 | 1. 极客模式下 2. 说出指令“宫保鸡丁的做法” | 1. 指令执行成功，给出正确结果 | 1. 已绑定音箱 2. 网络正常 | 通过
X20_接入技能_012 | oneshot | 天气 | 今天天气如何 | 1. 极客模式下 2. 说出指令“今天天气如何” | 1. 指令执行成功，给出正确结果 | 1. 已绑定音箱 2. 网络正常 | 通过
X20_接入技能_013 | oneshot | 天气 | 上海的天气怎么样 | 1. 极客模式下 2. 说出指令“上海的天气怎么样” | 1. 指令执行成功，给出正确结果 | 1. 已绑定音箱 2. 网络正常 | 通过
X20_接入技能_014 | oneshot | 音乐 | 随便来首歌 | 1. 极客模式下 2. 说出指令“随便来首歌” | 1. 指令执行成功，给出正确结果 | 1. 已绑定音箱 2. 网络正常 | 通过
X20_接入技能_015 | oneshot | 音乐 | 我想听告白气球 | 1. 极客模式下 2. 说出指令“我想听告白气球” | 1. 指令执行成功，给出正确结果 | 1. 已绑定音箱 2. 网络正常 | 通过
X20_接入技能_016 | oneshot | 电台 | 我想听郭德纲的节目 | 1. 极客模式下 2. 说出指令“我想听郭德纲的节目” | 1. 指令执行成功，给出正确结果 | 1. 已绑定音箱 2. 网络正常 | 通过
X20_接入技能_017 | oneshot | 广播 | 我想听中国交通广播 | 1. 极客模式下 2. 说出指令“我想听中国交通广播” | 1. 指令执行成功，给出正确结果 | 1. 已绑定音箱 2. 网络正常 | 通过
X20_接入技能_018 | oneshot | 广播 | 我想听北京音乐广播 | 1. 极客模式下 2. 说出指令“我想听北京音乐广播” | 1. 指令执行成功，给出正确结果 | 1. 已绑定音箱 2. 网络正常 | 通过
X20_接入技能_019 | oneshot | 新闻 | 我想听今天的新闻 | 1. 极客模式下 2. 说出指令“我想听今天的新闻” | 1. 指令执行成功，给出正确结果 | 1. 已绑定音箱 2. 网络正常 | 通过
X20_接入技能_020 | oneshot | 新闻 | 我想听早间新闻 | 1. 极客模式下 2. 说出指令“我想听早间新闻” | 1. 指令执行成功，给出正确结果 | 1. 已绑定音箱 2. 网络正常 | 通过
X20_接入技能_021 | oneshot | 日程 | 下午四点半提醒我开会 | 1. 极客模式下 2. 说出指令“下午四点半提醒我开会” | 1. 指令执行成功，给出正确结果 | 1. 已绑定音箱 2. 网络正常 | 通过
X20_接入技能_022 | oneshot | 日程 | 提醒我工作日早上7点起床 | 1. 极客模式下 2. 说出指令“提醒我工作日早上7点起床” | 1. 指令执行成功，给出正确结果 | 1. 已绑定音箱 2. 网络正常 | 通过
X20_接入技能_023 | oneshot | 闹钟 | 设周末早上10点的闹钟 | 1. 极客模式下 2. 说出指令“设周末早上10点的闹钟” | 1. 指令执行成功，给出正确结果 | 1. 已绑定音箱 2. 网络正常 | 通过
X20_接入技能_024 | oneshot | 闹钟 | 设明天早上8点的闹钟 | 1. 极客模式下 2. 说出指令“设明天早上8点的闹钟” | 1. 指令执行成功，给出正确结果 | 1. 已绑定音箱 2. 网络正常 | 通过
X20_接入技能_025 | oneshot | 播控命令 | 播放 | 1. 极客模式下 2. 说出指令“播放” | 1. 指令执行成功，给出正确结果 | 1. 已绑定音箱 2. 网络正常 | 通过
X20_接入技能_026 | oneshot | 播控命令 | 暂停 | 1. 极客模式下 2. 说出指令“暂停” | 1. 指令执行成功，给出正确结果 | 1. 已绑定音箱 2. 网络正常 | 通过
X20_接入技能_027 | oneshot | 股票 | 海尔股价是多少 | 1. 极客模式下 2. 说出指令“海尔股价是多少” | 1. 指令执行成功，给出正确结果 | 1. 已绑定音箱 2. 网络正常 | 通过
X20_接入技能_028 | oneshot | 限行 | 北京今天限行尾号是多少 | 1. 极客模式下 2. 说出指令“北京今天限行尾号是多少” | 1. 指令执行成功，给出正确结果 | 1. 已绑定音箱 2. 网络正常 | 通过
X20_接入技能_029 | oneshot | 音乐闹钟 | 明天早上8点用七里香叫我起床 | 1. 极客模式下 2. 说出指令“明天早上8点用七里香叫我起床” | 1. 指令执行成功，给出正确结果 | 1. 已绑定音箱 2. 网络正常 | 通过
注： 1、拒识领域为：分类为other的直接拒识，所有非other的分类，如果解析成功则不拒识（包含：控制/状态查询/场景模式/知识库/音乐/电台/新闻/播控/天气/日程/闹钟/音乐闹钟/限行/股票）；
Note on D1: 必填项
Note on F1: 同“期望值”，这儿与禅道保持一致

## 蓝牙2.0
用例编号 | 所属模块 | 相关需求 | 用例标题 | 步骤 | 预期 | 前置条件 | 实测结果 | 备注
X20_音箱本机_001 | 打开蓝牙 | 蓝牙播控2.0 | 打开蓝牙 | 1. 唤醒音箱 2. 说出指令“打开蓝牙” | 1. 唤醒成功 2. 指令执行成功，回复“智能音箱XX的蓝牙已打开” | 1. 已绑定音箱 2. 网络正常 | 通过
X20_音箱本机_002 | 打开蓝牙 | 蓝牙播控2.0 | 打开蓝牙配对 | 1. 唤醒音箱 2. 说出指令“打开蓝牙配对” | 1. 唤醒成功 2. 指令执行成功，回复“智能音箱XX的蓝牙已打开” | 1. 已绑定音箱 2. 网络正常 | 通过
X20_音箱本机_003 | 打开蓝牙 | 蓝牙播控2.0 | 启动蓝牙配对 | 1. 唤醒音箱 2. 说出指令“启动蓝牙配对” | 1. 唤醒成功 2. 指令执行成功，回复“智能音箱XX的蓝牙已打开” | 1. 已绑定音箱 2. 网络正常 | 通过
X20_音箱本机_004 | 打开蓝牙 | 蓝牙播控2.0 | 打开蓝牙连接 | 1. 唤醒音箱 2. 说出指令“打开蓝牙连接” | 1. 唤醒成功 2. 指令执行成功，回复“智能音箱XX的蓝牙已打开” | 1. 已绑定音箱 2. 网络正常 | 通过
X20_音箱本机_005 | 打开蓝牙 | 蓝牙播控2.0 | 静音+ 音量加 长按5s | 静音+ 音量加 长按5s | 1. 回复“智能音箱XX的蓝牙已打开” | 1. 已绑定音箱 2. 网络正常 | 通过
X20_音箱本机_007 | 关闭蓝牙 | 蓝牙播控2.0 | 关闭蓝牙 | 1. 唤醒音箱 2. 说出指令“关闭蓝牙” | 1. 唤醒成功 2. 指令执行成功，回复“已退出蓝牙连接” | 1. 已绑定音箱 2. 网络正常 | 通过
X20_音箱本机_008 | 关闭蓝牙 | 蓝牙播控2.0 | 关闭蓝牙连接 | 1. 唤醒音箱 2. 说出指令“关闭蓝牙连接” | 1. 唤醒成功 2. 指令执行成功，回复“已退出蓝牙连接” | 1. 已绑定音箱 2. 网络正常 | 通过
X20_音箱本机_009 | 关闭蓝牙 | 蓝牙播控2.0 | 关闭蓝牙配对 | 1. 唤醒音箱 2. 说出指令“关闭蓝牙配对” | 1. 唤醒成功 2. 指令执行成功，回复“已退出蓝牙连接” | 1. 已绑定音箱 2. 网络正常 | 通过
X20_音箱本机_010 | 蓝牙配对状态 | 蓝牙播控2.0 | 使用手机进行蓝牙连接 | 1. 音箱成功进入蓝牙配对模式 2. 打开手机进行蓝牙搜索 | 1. 回复"已进入蓝牙配对模式，请使用手机等设备完成蓝牙连接"， 2. 手机搜索到音箱蓝牙并配对成功，音箱回复“蓝牙连接成功” | 1. 已绑定音箱 2. 网络正常 | 通过
X20_音箱本机_011 | 蓝牙配对状态 | 蓝牙播控2.0 | 使用手机进行蓝牙连接 | 1. 音箱成功进入蓝牙配对模式 2. 不使用手机进行蓝牙搜索配对 | 1. 回复"已进入蓝牙配对模式，请使用手机等设备完成蓝牙连接" 2. 超过10分钟后，回复“蓝牙连接超时” | 1. 已绑定音箱 2. 网络正常 | 通过
X20_音箱本机_012 | 蓝牙配对成功状态 | 蓝牙播控2.0 | 音量加减键使用 | 1. 按下音量加减按键 | 1. 按键指令执行成功，音箱播报“咚”声音随着增大或减小 | 1. 已绑定音箱 2. 网络正常 | 通过
X20_音箱本机_013 | 蓝牙配对成功状态 | 蓝牙播控2.0 | 唤醒键使用 | 1. 按下音箱唤醒键 | 1. 音箱唤醒成功，提示相关唤醒语料 | 1. 已绑定音箱 2. 网络正常 | 通过
X20_音箱本机_014 | 蓝牙配对成功状态 | 蓝牙播控2.0 | 静音键使用 | 按下静音键 | 1. 按键指令执行成功，音箱播报“已暂停/麦克风已关闭" | 1. 已绑定音箱 2. 网络正常 | 通过
X20_音箱本机_015 | 手机端控制 | 蓝牙播控2.0 | 手机点播歌曲 | 1. 音箱与手机进行蓝牙连接 2. 手机点播歌曲 | 1. 音箱与手机蓝牙配对成功 2. 音箱进行播放手机点播的内容 | 1. 已绑定音箱 2. 网络正常 3. 蓝牙配对成功 | 通过
X20_音箱本机_016 | 手机端控制 | 蓝牙播控2.0 | 手机点播歌曲时进行暂停操作 | 1. 音箱与手机进行蓝牙连接 2. 手机点播歌曲时进行暂停操作 | 1. 音箱与手机蓝牙配对成功 2. 音箱暂停播放 | 1. 已绑定音箱 2. 网络正常 3. 蓝牙配对成功 | 通过
X20_音箱本机_017 | 手机端控制 | 蓝牙播控2.0 | 手机点播歌曲时进行进行播放操作 | 1. 音箱与手机进行蓝牙连接 2. 手机点播歌曲时进行播放操作 | 1. 音箱与手机蓝牙配对成功 2. 音箱继续播放 | 1. 已绑定音箱 2. 网络正常 3. 蓝牙配对成功 | 通过
X20_音箱本机_018 | 手机端控制 | 蓝牙播控2.0 | 手机点播歌曲时进行歌曲切换操作 | 1. 音箱与手机进行蓝牙连接 2. 手机点播歌曲时进行歌曲切换操作 | 1. 音箱与手机蓝牙配对成功 2. 音箱随着手机播放对应手机切换后的内容 | 1. 已绑定音箱 2. 网络正常 3. 蓝牙配对成功 | 通过
X20_音箱本机_019 | 手机端控制 | 蓝牙播控2.0 | 手机点播歌曲时接听电话 | 1. 音箱与手机进行蓝牙连接 2. 手机点播歌曲后接听电话 | 1. 音箱与手机蓝牙配对成功 2. 音箱暂停播报手机点播内容，手机通话时不能同步到蓝牙 | 1. 已绑定音箱 2. 网络正常 3. 蓝牙配对成功 | 通过
X20_音箱本机_020 | 手机端控制 | 蓝牙播控2.0 | 音箱播歌曲时接听电话 | 1. 音箱与手机进行蓝牙连接 2. 音箱点播歌曲后手机端接听电话 | 1. 音箱与手机蓝牙配对成功 2. 音箱歌曲继续，手机通话时不能同步到蓝牙 | 1. 已绑定音箱 2. 网络正常 3. 蓝牙配对成功 | 通过
X20_音箱本机_021 | 手机端控制 | 蓝牙播控2.0 | 手机点播歌曲时唤醒音箱进行交互 | 1. 音箱与手机进行蓝牙连接 2. 手机点播歌曲 3. 唤醒音箱，进行相关设备控制指令 | 1. 音箱与手机蓝牙配对成功 2. 音箱播报手机点播内容， 3. 音箱唤醒成功，指令执行成功，进行TTS播报, 播报完毕后继续播报手机点播内容 | 1. 已绑定音箱 2. 网络正常 3. 蓝牙配对成功 | 通过
X20_音箱本机_022 | 手机端控制 | 蓝牙播控2.0 | 手机端点播音频，手机调节音量大小 | 1. 音箱与手机进行蓝牙连接 2. 音箱播放手机点播 3. 手机端进行蓝牙点播歌曲 | 1. 音箱与手机蓝牙配对成功 2. 音箱停止TTS播报内容 3. 音箱音量随着手机音量大小而变化 | 1. 已绑定音箱 2. 网络正常 3. 蓝牙配对成功 | 通过
X20_音箱本机_023 | 手机端控制 | 蓝牙播控2.0 | 音箱播报音频，手机端进行蓝牙点播歌曲 | 1. 音箱与手机进行蓝牙连接 2. 音箱播放歌曲 3. 手机端进行蓝牙点播歌曲 | 1. 音箱与手机蓝牙配对成功 2. 音箱播报音频停止 3. 音箱开始播报手机点播的内容 | 1. 已绑定音箱 2. 网络正常 3. 蓝牙配对成功 | 通过
X20_音箱本机_024 | 蓝牙播控2.0 | 蓝牙播控2.0 | 音箱播报TTS时，手机端进行蓝牙点播歌曲 | 1. 音箱与手机进行蓝牙连接 2. 音箱播放TTS答复 3. 手机端进行蓝牙点播歌曲 | 1. 音箱与手机蓝牙配对成功 2. 音箱停止TTS播报内容 3. 音箱开始播报手机点播的内容 | 1. 已绑定音箱 2. 网络正常 3. 蓝牙配对成功 | 通过
X20_音箱本机_025 | 蓝牙播控2.0 | 蓝牙播控2.0 | 手机端点播音频，唤醒音箱播放音频 | 1. 音箱与手机进行蓝牙连接 2. 音箱播放手机点播 3. 唤醒音箱播放音频 | 1. 音箱与手机蓝牙配对成功 2. 音箱停止播报手机点播内容 3. 蓝牙被打断，音频播放不再恢复蓝牙连接 | 1. 已绑定音箱 2. 网络正常 3. 蓝牙配对成功 | 通过
X20_音箱本机_026 | 蓝牙播控2.0 | 蓝牙播控2.0 | 蓝牙配对个数测试 | 1. 音箱与手机进行蓝牙连接 2. 使用另一个手机与音箱进行蓝牙连接 | 1. 音箱与手机蓝牙配对成功 2. 音箱只能有且仅有一个手机配对成功 3. 新的配对连接成功，旧的配对断开 | 1. 已绑定音箱 2. 网络正常 3. 蓝牙配对成功 | 通过
X20_音箱本机_027 | 蓝牙播控2.0 | 蓝牙播控2.0 | 音箱端切换手机蓝牙点播内容 | 1. 音箱与手机进行蓝牙连接 2. 音箱播放手机点播 3. 唤醒音箱，说指令“上一首、下一首” | 1. 音箱与手机蓝牙配对成功 2. 音箱停止播报手机点播内容 3. 查看音箱是否会切换手机端蓝牙控制的资源 | 1. 已绑定音箱 2. 网络正常 3. 蓝牙配对成功 | 通过
X20_音箱本机_028 | 蓝牙播控2.0 | 蓝牙播控2.0 | 音箱端点播资源后手机端进行蓝牙资源点播 | 1. 音箱与手机进行蓝牙连接 2. 音箱点播在线资源 3. 音箱播放过程中手机端点播蓝牙资源 | 1. 音箱与手机蓝牙配对成功 2. 音箱成功播放点播内容 3. 音箱资源暂停，手机端资源进行播放 | 1. 已绑定音箱 2. 网络正常 3. 蓝牙配对成功 | 通过
Note on D1: 必填项
Note on F1: 同“期望值”，这儿与禅道保持一致

## 倒计时
用例编号 | 所属模块 | 相关需求 | 用例标题 | 步骤 | 预期 | 前置条件 | 实测结果 | 备注
1 | 技能接入 | 倒计时设置 | 设置5分钟倒计时 | 1. 唤醒音箱 2. 说出指令“设置5分钟倒计时” | 5分钟倒计时开始，滴...还有3分钟，滴...还有1分钟，滴..还有三十秒，滴...,还有十秒，10、9、8......3、2、1 | 1. 已绑定音箱 2. 网络正常 | 通过
2 | 技能接入 | 倒计时设置 | 设置2小时倒计时 | 1. 唤醒音箱 2. 说出指令“设置2小时倒计时” | 抱歉，小优暂不支持设置超过1小时的倒计时 | 1. 已绑定音箱 2. 网络正常 | 通过
3 | 技能接入 | 倒计时设置 | 设置8s倒计时 | 1. 唤醒音箱 2. 说出指令“设置8s倒计时” | 抱歉，小优暂不支持设置十秒以下的倒计时 | 1. 已绑定音箱 2. 网络正常 | 通过
4 | 技能接入 | 倒计时 | 设一个定时器为半小时 | 设一个定时器为半小时 | 30分钟倒计时开始 | 1. 已绑定音箱 2. 网络正常 | 通过
5 | 技能接入 | 倒计时 | 5分钟的定时器 | 5分钟的定时器 | 5分钟倒计时开始 | 1. 已绑定音箱 2. 网络正常 | 通过
6 | 技能接入 | 倒计时 | 设一个一刻钟的计时器 | 设一个一刻钟的计时器 | 5分钟倒计时开始 | 1. 已绑定音箱 2. 网络正常 | 通过
7 | 技能接入 | 倒计时 | 开始倒计时五分钟 | 开始倒计时五分钟 | 5分钟倒计时开始 | 1. 已绑定音箱 2. 网络正常 | 通过
8 | 技能接入 | 倒计时 | 做2分钟平板支撑 | 做2分钟平板支撑 | 2分钟倒计时开始 | 1. 已绑定音箱 2. 网络正常 | 通过
9 | 技能接入 | 倒计时 | 我要跳三分钟绳 | 我要跳三分钟绳 | 3分钟倒计时开始 | 1. 已绑定音箱 2. 网络正常 | 通过
10 | 技能接入 | 倒计时 | 开合跳计时30秒 | 开合跳计时30秒 | 30s倒计时开始 | 1. 已绑定音箱 2. 网络正常 | 通过
11 | 技能接入 | 倒计时 | 我要煮方便面10分钟 | 我要煮方便面10分钟 | 10分钟倒计时开始 | 1. 已绑定音箱 2. 网络正常 | 通过
12 | 技能接入 | 倒计时 | 暂停计时器 | 暂停计时器 | 计时器暂停 | 1. 已绑定音箱 2. 网络正常 | 通过
13 | 技能接入 | 倒计时 | 继续计时器 | 继续计时器 | 计时器继续 | 1. 已绑定音箱 2. 网络正常 | 通过
14 | 技能接入 | 倒计时 | 关闭计时器 | 关闭计时器 | 1. 存在倒计时时，已为您删除倒计时 2. 小优发现你还没有设倒计时哦，你想设置多久的倒计时呢 | 1. 已绑定音箱 2. 网络正常 | 通过
15 | 技能接入 | 倒计时 | 删除计时器 | 删除计时器 | 1. 存在倒计时时，已为您删除倒计时 2. 小优发现你还没有设倒计时哦，你想设置多久的倒计时呢 | 1. 已绑定音箱 2. 网络正常 | 通过
16 | 技能接入 | 倒计时 | 结束计时器 | 结束计时器 | 1. 存在倒计时时，已为您删除倒计时 2. 小优发现你还没有设倒计时哦，你想设置多久的倒计时呢 | 1. 已绑定音箱 2. 网络正常 | 通过
17 | 技能接入 | 倒计时 | 取消计时器 | 取消计时器 | 1. 存在倒计时时，已为您删除倒计时 2. 小优发现你还没有设倒计时哦，你想设置多久的倒计时呢 | 1. 已绑定音箱 2. 网络正常 | 通过
Note on D1: 必填项
Note on F1: 同“期望值”，这儿与禅道保持一致